## case 1
NOTE: matrix input format, column first, kN/mm, |  |  |  | delete redundant blank space
paste to input file right and below from here
READ(1,*)NP,NE,NM,NR,NCF
NF |  | 单个节点的自由度数 |  |  |  | 3
NP |  | 结构离散节点的总数 |  |  |  | 9
NE |  | 结构离散单元的总数 |  |  |  | 19
NM |  | 结构单元不同的特征数类的总数 |  |  |  | 1
NR |  | 结构受约束节点的总数 |  |  |  | 4
NCF |  | 结构有外荷载作用的总数 |  |  |  | 3
ND |  | 一个单元的节点数 |  |  |  | 2
READ(1,*)(A(IX+I),A(IY+I),A(IZ+I),I=1,NP)
[5 empty] | 1 | 0 | 0 | 0
[5 empty] | 2 | 2000 | 0 | 0
[5 empty] | 3 | 4000 | 0 | 0
[5 empty] | 4 | 4000 | 8000 | 0
[5 empty] | 5 | 2000 | 8000 | 0
[5 empty] | 6 | 0 | 8000 | 0
[5 empty] | 7 | 2000 | 0 | 2000
A(IX+I) | X()一维数组 |  |  |  | 8 | 2000 | 4000 | 2000
A(IY+I) | Y |  |  |  | 9 | 2000 | 8000 | 2000
A(IZ+I) | Z
READ(1,*)(IA(IME+2*(I-1)+1),IA(IME+2*(I-1)+2),IA(INAE+I),I=1,NE), INPUT FORMAT: number of j element node1, number of j element node2, j+1 node1, j+1 node2, … util NE element's
mm(ne) | 单元号 |  |  |  |  | 1 | 2 | 3 | 4 | 5 | 6 | 7 | 8 | 9 | 10 | 11 | 12 | 13 | 14 | 15 | 16 | 17 | 18 | 19
IA(IME+2*(I-1)+1) |  | ME
IA(IME+2*(I-1)+2) |  | ME(2, j) | j单元的两端节点号 |  | i | 1 | 2 | 3 | 2 | 1 | 4 | 5 | 1 | 2 | 3 | 3 | 1 | 4 | 6 | 4 | 5 | 6 | 7 | 8
[5 empty] | j | 2 | 3 | 4 | 5 | 6 | 5 | 6 | 7 | 7 | 7 | 8 | 8 | 8 | 8 | 9 | 9 | 9 | 8 | 9
IA(INAE+I) |  | NAE(IE)中存放的是第IE号单元的特征数类别NMI, 即在AE中的列号； | bar: 1 to 19
READ(1,*)(A(IRR+2*(I-1)+1), A(IRR+2*(I-1)+2),I=1,NR), input format: node number, restrants,…NR's
RR(2, 4) | 结构有4个节点存在约束， RR(1, :)存节点号， RR(2,:)存约束情况； |  |  |  |  | 1: 1; 2: 3; 3: 4; 4: 6
[6 empty] | 0.111 | 0.111 | 0.111 | 0.111
READ(1,*)(A(IAE+2*(I-1)+1), A(IAE+2*(I-1)+2),I=1,NM)，input FORMAT: Eo1 Ao1 Eo2 Ao2 … Eo(NM) Ao(NM) in one line or split to NM line
A(IAE+2*(I-1)+1) |  | AE |  |  |  | 1: 210000
A(IAE+2*(I-1)+2) |  | AE(2, NM) | 第一行存弹性模量Eo, 第二行存杆件面积Ao; |  |  | 1: 2500
READ(1,*)((A(IPF+4*(I-1)+J),J=1,4),I=1,NCF), input format: node number, Fx, Fy, Fz, node2, Fx, Fy, Fz,…NCF node's(no ",")
PF(4, NCF) | 要输入的外荷载
PF(1, NCF) | 外荷载作用的节点号 |  |  |  |  | 1: 7; 2: 8; 3: 9
PF(2,NCF) | Fx |  |  |  |  | 1: 0; 2: 0; 3: 0
PF(3,NCF) | Fy |  |  |  |  | 1: 0; 2: 0; 3: 0
PF(4, NCF) | Fz |  |  |  |  | 1: -1000; 2: -2000; 3: -1000

## case 2
NOTE: matrix input format, column first, kN/mm, |  |  |  | delete redundant blank space
paste to input file right and below from here
READ(1,*)NP,NE,NM,NR,NCF
NF |  | 单个节点的自由度数 |  |  |  | 3
NP |  | 结构离散节点的总数 |  |  |  | 12
NE |  | 结构离散单元的总数 |  |  |  | 25
NM |  | 结构单元不同的特征数类的总数 |  |  |  | 1
NR |  | 结构受约束节点的总数 |  |  |  | 4
NCF |  | 结构有外荷载作用的总数 |  |  |  | 6
ND |  | 一个单元的节点数 |  |  |  | 2
READ(1,*)(A(IX+I),A(IY+I),A(IZ+I),I=1,NP)
[5 empty] | 1 | 0 | 0 | 0
[5 empty] | 2 | 8000 | 0 | 0
[5 empty] | 3 | 8000 | 8000 | 0
[5 empty] | 4 | 0 | 8000 | 0
[5 empty] | 5 | 0 | 0 | 4000
[5 empty] | 6 | 4000 | 0 | 4000
[5 empty] | 7 | 8000 | 0 | 4000
[5 empty] | 8 | 8000 | 4000 | 4000
[5 empty] | 9 | 8000 | 8000 | 4000
[5 empty] | 10 | 4000 | 8000 | 4000
A(IX+I) | X()一维数组 |  |  |  | 11 | 0 | 8000 | 4000
A(IY+I) | Y |  |  |  | 12 | 0 | 4000 | 4000
A(IZ+I) | Z
READ(1,*)(IA(IME+2*(I-1)+1),IA(IME+2*(I-1)+2),IA(INAE+I),I=1,NE), INPUT FORMAT: number of j element node1, number of j element node2, j+1 node1, j+1 node2, … util NE element's
mm(ne) | 单元号 |  |  |  |  | 1 | 2 | 3 | 4 | 5 | 6 | 7 | 8 | 9 | 10 | 11 | 12 | 13 | 14 | 15 | 16 | 17 | 18 | 19 | 20 | 21 | 22 | 23 | 24 | 25
IA(IME+2*(I-1)+1) |  | ME
IA(IME+2*(I-1)+2) |  | ME(2, j) | j单元的两端节点号 |  | i | 1 | 2 | 3 | 1 | 1 | 1 | 2 | 2 | 2 | 3 | 3 | 3 | 4 | 4 | 4 | 1 | 5 | 6 | 7 | 8 | 9 | 10 | 11 | 5 | 6
[5 empty] | j | 2 | 3 | 4 | 4 | 5 | 6 | 6 | 7 | 8 | 8 | 9 | 10 | 10 | 11 | 12 | 12 | 6 | 7 | 8 | 9 | 10 | 11 | 12 | 12 | 10
IA(INAE+I) |  | NAE(IE)中存放的是第IE号单元的特征数类别NMI, 即在AE中的列号； | bar: 1 to 25
READ(1,*)(A(IRR+2*(I-1)+1), A(IRR+2*(I-1)+2),I=1,NR), input format: node number, restrants,…NR's
RR(2, 4) | 结构有4个节点存在约束， RR(1, :)存节点号， RR(2,:)存约束情况； |  |  |  |  | 1: 1; 2: 2; 3: 3; 4: 4
[6 empty] | 0.111 | 0.111 | 0.111 | 0.111
READ(1,*)(A(IAE+2*(I-1)+1), A(IAE+2*(I-1)+2),I=1,NM)，input FORMAT: Eo1 Ao1 Eo2 Ao2 … Eo(NM) Ao(NM) in one line or split to NM line
A(IAE+2*(I-1)+1) |  | AE |  |  |  | 1: 210000
A(IAE+2*(I-1)+2) |  | AE(2, NM) | 第一行存弹性模量Eo, 第二行存杆件面积Ao; |  |  | 1: 2500
READ(1,*)((A(IPF+4*(I-1)+J),J=1,4),I=1,NCF), input format: node number, Fx, Fy, Fz, node2, Fx, Fy, Fz,…NCF node's(no ",")
PF(4, NCF) | 要输入的外荷载
PF(1, NCF) | 外荷载作用的节点号 |  |  |  |  | 5 | 6 | 7 | 9 | 10 | 11
PF(2,NCF) | Fx |  |  |  |  | 0 | 0 | 0 | 0 | 0 | 0
PF(3,NCF) | Fy |  |  |  |  | 0 | 0 | 0 | 0 | 0 | 0
PF(4, NCF) | Fz |  |  |  |  | -2000 | -3000 | -2000 | -2000 | -3000 | -2000

## Sheet1
1 | 1 | 1 | 2
2 | 3 | 2 | 3 | 5 | 0 | 0 | -2000 | 1 | 2
3 | 4 | 3 | 4 | 6 | 0 | 0 | -3000 | 2 | 3
2 | 5 | 1 | 4 | 7 | 0 | 0 | -2000 | 3 | 4
1 | 6 | 1 | 5 | 9 | 0 | 0 | -2000 | 1 | 4
4 | 5 | 1 | 6 | 10 | 0 | 0 | -3000 | 1 | 5
5 | 6 | 2 | 6 | 11 | 0 | 0 | -2000 | 1 | 6
1 | 7 | 2 | 7 |  |  |  |  | 2 | 6
2 | 7 | 2 | 8 |  |  |  |  | 2 | 7
3 | 7 | 3 | 8 |  |  |  |  | 2 | 8
3 | 8 | 3 | 9 |  |  |  |  | 3 | 8
1 | 8 | 3 | 10 |  |  |  |  | 3 | 9
4 | 8 | 4 | 10 |  |  |  |  | 3 | 10
6 | 8 | 4 | 11 |  |  |  |  | 4 | 10
4 | 9 | 4 | 12 |  |  |  |  | 4 | 11
5 | 9 | 1 | 12 |  |  |  |  | 4 | 12
6 | 9 | 5 | 6 |  |  |  |  | 1 | 12
7 | 8 | 6 | 7 |  |  |  |  | 5 | 6
8 | 9 | 7 | 8 |  |  |  |  | 6 | 7
|  | 8 | 9 |  |  |  |  | 7 | 8
|  | 9 | 10 |  |  |  |  | 8 | 9
|  | 10 | 11 |  |  |  |  | 9 | 10
|  | 11 | 12 |  |  |  |  | 10 | 11
|  | 5 | 12 |  |  |  |  | 11 | 12
|  | 6 | 10 |  |  |  |  | 5 | 12
[8 empty] | 6 | 10

## case1 result
*****************************************
* | Program | for | Analysis | of | Space | Trusses | *
* | School | of | Civil | Engineering | CSU | *
* | 2017.5.6 | Designed | By | Duan | Xiaoxu | *
*****************************************
*****************************************
*************The | Input | Data****************
*****************************************
The | General | Information
NF | NP | NE | NM | NR | NCF | ND
3 | 9 | 19 | 1 | 4 | 3 | 2
The | Loading | at | Joints
Joint | Fx(N) | Fy(N) | Fz(N)
7 | 0 | 0.00-1000.00
8 | 0 | 0.00-2000.00
9 | 0 | 0.00-1000.00
The | Information | of | Joints
Joint | X(mm) | Y(mm) | Z(mm)
1 | 0 | 0 | 0
2 | 2000 | 0 | 0
3 | 4000 | 0 | 0
4 | 4000 | 8000 | 0
5 | 2000 | 8000 | 0
6 | 0 | 8000 | 0
7 | 2000 | 0 | 2000
8 | 2000 | 4000 | 2000
9 | 2000 | 8000 | 2000
The | Information | of | Members
Member | START | END | NAE
1 | 1 | 2 | 1
2 | 2 | 3 | 1
3 | 3 | 4 | 1
4 | 2 | 5 | 1
5 | 1 | 6 | 1
6 | 4 | 5 | 1
7 | 5 | 6 | 1
8 | 1 | 7 | 1
9 | 2 | 7 | 1
10 | 3 | 7 | 1
11 | 3 | 8 | 1
12 | 1 | 8 | 1
13 | 4 | 8 | 1
14 | 6 | 8 | 1
15 | 4 | 9 | 1
16 | 5 | 9 | 1
17 | 6 | 9 | 1
18 | 7 | 8 | 1
19 | 8 | 9 | 1
The | Information | of | SUPPORTS
Joint | S
1 | 0.111
3 | 0.111
4 | 0.111
6 | 0.111
The | Information | of | Sections
E0(MPa) | A0(mm^2)
210000 | 2500
****************************************
*********The | Results | of | Calculation**********
****************************************
The | Joint | Displacement
Joint | X(mm) | Y(mm) | Z(mm)
1 | 0 | 0 | 0
2 | 0 | 0 | -0.00539
3 | 0 | 0 | 0
4 | 0 | 0 | 0
5 | 0 | 0 | -0.00539
6 | 0 | 0 | 0
7 | 0 | 0 | -0.00539
8 | 0 | 0 | -0.028
9 | 0 | 0 | -0.00539
The | Terminal | Forces
Member | FN(N) | σ(MPa)
1 | 0 | 0
2 | 0 | 0
3 | 0 | 0
4 | 0 | 0
5 | 0 | 0
6 | 0 | 0
7 | 0 | 0
8 | -707.11 | -0.28
9 | 0 | 0
10 | -707.11 | -0.28
11 | -1224.74 | -0.49
12 | -1224.74 | -0.49
13 | -1224.74 | -0.49
14 | -1224.74 | -0.49
15 | -707.11 | -0.28
16 | 0 | 0
17 | -707.11 | -0.28
18 | 0 | 0
19 | 0 | 0
The | Bearing | Force
Joint | Fx(N) | Fy(N) | Fz(N)
1 | 1000 | 1000 | 1000
3 | -1000 | 1000 | 1000
4 | -1000 | -1000 | 1000
6 | 1000 | -1000 | 1000

## case2 result
*****************************************
* | Program | for | Analysis | of | Space | Trusses | *
* | School | of | Civil | Engineering | CSU | *
* | 2017.5.6 | Designed | By | Duan | Xiaoxu | *
*****************************************
*****************************************
*************The | Input | Data****************
*****************************************
The | General | Information
NF | NP | NE | NM | NR | NCF | ND
3 | 12 | 25 | 1 | 4 | 6 | 2
The | Loading | at | Joints
Joint | Fx(N) | Fy(N) | Fz(N)
5 | 0 | 0.00-2000.00
6 | 0 | 0.00-3000.00
7 | 0 | 0.00-2000.00
9 | 0 | 0.00-2000.00
10 | 0 | 0.00-3000.00
11 | 0 | 0.00-2000.00
The | Information | of | Joints
Joint | X(mm) | Y(mm) | Z(mm)
1 | 0 | 0 | 0
2 | 8000 | 0 | 0
3 | 8000 | 8000 | 0
4 | 0 | 8000 | 0
5 | 0 | 0 | 4000
6 | 4000 | 0 | 4000
7 | 8000 | 0 | 4000
8 | 8000 | 4000 | 4000
9 | 8000 | 8000 | 4000
10 | 4000 | 8000 | 4000
11 | 0 | 8000 | 4000
12 | 0 | 4000 | 4000
The | Information | of | Members
Member | START | END | NAE
1 | 1 | 2 | 1
2 | 2 | 3 | 1
3 | 3 | 4 | 1
4 | 1 | 4 | 1
5 | 1 | 5 | 1
6 | 1 | 6 | 1
7 | 2 | 6 | 1
8 | 2 | 7 | 1
9 | 2 | 8 | 1
10 | 3 | 8 | 1
11 | 3 | 9 | 1
12 | 3 | 10 | 1
13 | 4 | 10 | 1
14 | 4 | 11 | 1
15 | 4 | 12 | 1
16 | 1 | 12 | 1
17 | 5 | 6 | 1
18 | 6 | 7 | 1
19 | 7 | 8 | 1
20 | 8 | 9 | 1
21 | 9 | 10 | 1
22 | 10 | 11 | 1
23 | 11 | 12 | 1
24 | 5 | 12 | 1
25 | 6 | 10 | 1
The | Information | of | SUPPORTS
Joint | S
1 | 0.111
2 | 0.111
3 | 0.111
4 | 0.111
The | Information | of | Sections
E0(MPa) | A0(mm^2)
210000 | 2500
****************************************
*********The | Results | of | Calculation**********
****************************************
The | Joint | Displacement
Joint | X(mm) | Y(mm) | Z(mm)
1 | 0 | 0 | 0
2 | 0 | 0 | 0
3 | 0 | 0 | 0
4 | 0 | 0 | 0
5 | 0 | 0 | -0.0152
6 | 0 | 0 | -0.0323
7 | 0 | 0 | -0.0152
8 | 0 | 0 | 0
9 | 0 | 0 | -0.0152
10 | 0 | 0 | -0.0323
11 | 0 | 0 | -0.0152
12 | 0 | 0 | 0
The | Terminal | Forces
Member | FN(N) | σ(MPa)
1 | 0 | 0
2 | 0 | 0
3 | 0 | 0
4 | 0 | 0
5 | -2000 | -0.8
6 | -2121.32 | -0.85
7 | -2121.32 | -0.85
8 | -2000 | -0.8
9 | 0 | 0
10 | 0 | 0
11 | -2000 | -0.8
12 | -2121.32 | -0.85
13 | -2121.32 | -0.85
14 | -2000 | -0.8
15 | 0 | 0
16 | 0 | 0
17 | 0 | 0
18 | 0 | 0
19 | 0 | 0
20 | 0 | 0
21 | 0 | 0
22 | 0 | 0
23 | 0 | 0
24 | 0 | 0
25 | 0 | 0
The | Bearing | Force
Joint | Fx(N) | Fy(N) | Fz(N)
1 | 1500 | 0 | 3500
2 | -1500 | 0 | 3500
3 | -1500 | 0 | 3500
4 | 1500 | 0 | 3500